## 1
Проектировочный расчет клиноременной передачи
1 | Коэффициент полезного действия передачи | КПД= | 0.92129 | -
2 | Передаточное число передачи (предварительно) | u'= | 1.48 | -
3 | Частота вращения вала малого шкива | n1= | 1450 | об/мин
4 | Номинальная мощность привода | Р1= | 25 | КВт
5 | Вращательный момент на валу малого шкива | T1= | 164.643 | н*м
6 | Коэффициент динамичности нагрузки и режима работы | Cp= | 1 | -
7 | Расчетная мощность привода | Р= | 25 | КВт
8 | Типоразмер сечения ремня | C(В)
9 | Расчетный диаметр малого шкива | d1= | 250 | мм
10 | Линейная скорость ремня | v= | 18.9805 | м/с
11 | Расчетный диаметр большого шкива (предварительно) | d2'= | 370 | мм
12 | Расчетный диаметр большого шкива | d2= | 375 | мм
13 | Передаточное число передачи | u= | 1.5 | -
14 | Отклонение передаточного числа от предварительного | delta= | 1.3514 | %
15 | Частота вращения вала большого шкива | n2= | 966.6667 | об/мин
16 | Мощность на валу большого шкива | Р2= | 23.0324 | КВт
17 | Вращательный момент на валу большого шкива | T2= | 227.527 | н*м
18 | Минимальное межцентровое расстояние передачи | a min= | 437.5 | мм
19 | Максимальное межцентровое расстояние передачи | a max= | 1250 | мм
20 | Межцентровое расстояние передачи (предварительно) | a'= | 700 | мм
21 | Расчетная длина ремня (предварительно) | Lp'= | 2387.3281 | мм
22 | Расчетная длина ремня | Lp= | 2500 | мм
23 | Межцентровое расстояние передачи | a= | 756.5445 | мм
24 | Угол обхвата ремнем малого шкива | A= | 170.5225 | градусы
25 | Номинальная мощность, передаваемая одним ремнем | Р0= | 9.99 | КВт
26 | Коэффициент угла обхвата | CA= | 0.982 | -
27 | Коэффициент длины ремня | CL= | 0.92 | -
28 | Коэффициент числа ремней в передаче | CK= | 0.76 | -
29 | Расчетное необходимое число ремней в приводе | K'= | 3.6447 | шт
30 | Число ремней в приводе | K= | 4 | шт
Note on C9: Выбираем по ГОСТ 1284.3-96 п.3.1 (рис.1)
Note on D2: Исходные данные КПД ременной передачи и двух пар подшипников
Note on D3: Исходные данные
Note on D4: Исходные данные
Note on D5: Исходные данные
Note on D6: T1=30000*P1/(π*n1)
Note on D7: Назначаем по ГОСТ 1284.3-96 п.3.2 (таблица1 и таблица2) 1,0<Cp<2,0
Note on D8: P=P1*Cp
Note on D10: Назначаем по ГОСТ 20889-8О п.2.2, п.2.3 d1,мм Z - 63 (50) А - 90 (75) В - 125 С - 200 D - 315 Е - 500 ЕО - 800 Номинальные расчетные диаметры шкивов должны соответствовать указанному ряду: 50; (53); 56; (60); 63; (67); 71; (75); 80; (85); 90; (95); 100; (106); 112; (118); 125; (132); 140; (150); 160; (170); 180; (190); 200; (212); 224; (236); 250; (265); 280; (300); 315; (335); 355; (375); 400; (425); 450; 475; 500; (530); 560; (600); (620), 630; (670); 710; (750); 800; (850); 900; (950); 1000; (1060); 1120; (1180); 1250; (1320); 1400; (1500); 1600; (1700); 1800; (1900) 2000; (2120); 2240; (2360); 2500; (2650); (2800); (3000); (3150); (3550); (3750); (4000) мм. Примечание. Размеры, указанные в скобках, применяются в технически обоснованных случаях.
Note on D11: v=π*d1*n1/60000 v должна быть меньше 30 м/с
Note on D12: d2'=d1*u'
Note on D13: Назначаем по ГОСТ 20889-8О п.2.2 Номинальные расчетные диаметры шкивов должны соответствовать указанному ряду: 50; (53); 56; (60); 63; (67); 71; (75); 80; (85); 90; (95); 100; (106); 112; (118); 125; (132); 140; (150); 160; (170); 180; (190); 200; (212); 224; (236); 250; (265); 280; (300); 315; (335); 355; (375); 400; (425); 450; 475; 500; (530); 560; (600); (620), 630; (670); 710; (750); 800; (850); 900; (950); 1000; (1060); 1120; (1180); 1250; (1320); 1400; (1500); 1600; (1700); 1800; (1900) 2000; (2120); 2240; (2360); 2500; (2650); (2800); (3000); (3150); (3550); (3750); (4000) мм. Примечание. Размеры, указанные в скобках, применяются в технически обоснованных случаях.
Note on D14: u=d2/d1
Note on D15: delta не должна превышать ±3%
Note on D16: n2=n1/u
Note on D17: P2=P1*КПД
Note on D18: T1=30000*P2/(π*n2)
Note on D19: a min=0,7*(d1+d2)
Note on D20: a max=2*(d1+d2)
Note on D21: Назначаем из условия: a min<a<a max
Note on D22: Lp'=2*a'+(π/2)*(d1+d2)+ ((d2-d1)^2)/(4*a')
Note on D23: Назначаем по ГОСТ 1284.1-89 п.1.1 (таблица2)
Note on D24: a=0,25*(Lp-(π/2)*(d1+d2)+ ((Lp-(π/2)*(d1+d2))^2- 8*((d2-d1)/2)^2)^0,5)
Note on D25: A=2*arccos((d2-d1)/(2*a))
Note on D26: Определяем по ГОСТ 1284.3-96 п.3.5.1 (таблицы 5-17)
Note on D27: Определяем по ГОСТ 1284.3-96 п.3.5.1 (таблица18) 0,69<CA<1,08
Note on D28: Определяем по ГОСТ 1284.3-96 п.3.5.1 (таблица19) 0,49<CL<1,27
Note on D29: Определяем по ГОСТ 1284.3-96 п.3.5.1 (таблица20) 0,75<CK<0,85
Note on D30: K'=P/(P0*CA*CL*CK)
Note on D31: Округляем K' до большего целого